## Folha 1
IOJ030 |  |  | m² | Protecção de condutas metálicas de ventilação, com lãs minerais.
Protecção passiva contra incêndios de condutas metálicas de secção rectangular para garantir a resistência ao fogo EI 15 segundo EN 1366-1 através de recobrimento com painel de lã mineral Ultimate Protect Slab 4.0 N "ISOVER", segundo EN 13162, de 40 mm de espessura.
Unitário | Ud | Descrição |  |  |  | Rend. | Preço unitário |  | Importância
mt42coi120ab | m² | Painel de lã mineral Ultimate Protect Slab 4.0 N "ISOVER", segundo EN 13162, de 40 mm de espessura, Euroclasse A1 de reacção ao fogo, para a protecção contra incêndios de condutas metálicas. |  |  |  | 1.1 | 26 |  | 28.6
mt42coi035 | kg | Adesivo incombustível e inorgânico, à base de silicato de sódio alcalino, Protect BSK "ISOVER", de presa lenta, para união de condutas de lã de vidro. |  |  |  | 0.2 | 7.67 |  | 1.53
mt42coi036 | Ud | Cartucho de pasta intumescente em base aquosa, Proteck BSF "ISOVER", cor branca, com pH neutro e sem dissolventes, para vedação ignífuga. |  |  |  | 0.4 | 30.1 |  | 12.04
mt42coi037a | Ud | Pernos electrossoldáveis "ISOVER", de 40 mm de comprimento. |  |  |  | 18 | 0.15 |  | 2.7
mt42coi038a | Ud | Parafuso helicoidal de aço inoxidável Fire Protect Screw 80 "ISOVER", de 80 mm de comprimento, para a união de juntas longitudinais entre painéis isolantes. |  |  |  | 4 | 0.2 |  | 0.8
mo054 | h | Oficial de 1ª montador de isolamentos. |  |  |  | 0.11 | 17.41 |  | 1.92
mo101 | h | Ajudante de montador de isolamentos. |  |  |  | 0.11 | 16.45 |  | 1.81
| % | Meios auxiliares |  |  |  | 2 | 49.4 |  | 0.99
| % | Custos indirectos |  |  |  | 3 | 50.39 |  | 1.51
Custo de manutenção decenal: 2,60€ nos primeiros 10 anos. | [6 empty] | Total: |  | 51.9
Referência e título da norma |  |  |  |  | Aplicabilidade (1) |  |  | Obrigatoriedade (2) |  | Sistema (3)
EN 13162:2012 |  |  |  |  | 192013 |  |  | 192013
Produtos de isolamento térmico para aplicação em edifícios - Produtos manufaturados de lã mineral (MW) - Especificação Especificação
(1) Data de entrada em aplicação da norma harmonizada e início do período de coexistência
(2) Data final do período de coexistência / entrada em vigor da marcação CE
(3) Sistema de avaliação e verificação da regularidade do desempenho