## Folha 1
IOJ050 |  |  | m | Protecção de tubagens.
Protecção passiva contra incêndios de tubagens através de manga isolante moldada de lã de rocha, modelo AT-LR, "ISOVER", de 21,0 mm de diâmetro interior e 30,0 mm de espessura, colocada com cola.
Unitário | Ud | Descrição |  |  | Rend. | Preço unitário | Importância
mt17lri010aa | m | Manga isolante moldada de lã de rocha, modelo AT-LR, "ISOVER", aberta longitudinalmente pela geratriz, de 21 mm de diâmetro interior e 30,0 mm de espessura. |  |  | 1 | 4.4 | 4.4
mt16lrw081a | kg | Adesivo à base de silicatos, de presa lenta, para a colagem de peças de lãs minerais, entre elas e a suportes de aço, em instalações submetidas a altas temperaturas ou elementos de protecção passiva contra incêndios. |  |  | 0.05 | 6.87 | 0.34
mo054 | h | Oficial de 1ª montador de isolamentos. |  |  | 0.2 | 17.41 | 3.48
| % | Meios auxiliares |  |  | 2 | 8.22 | 0.16
| % | Custos indirectos |  |  | 3 | 8.38 | 0.25
Custo de manutenção decenal: 0,43€ nos primeiros 10 anos. | [5 empty] | Total: | 8.63