## Folha 1
RTF020 | m² | Tecto falso amovível, para uso industrial, de painéis de lã de vidro.
Tecto falso amovível suspenso, para uso industrial, situado a uma altura menor de 4 m, constituído por: ESTRUTURA: perfis à vista H 50, compreendendo perfis primários e secundários, suspensos da laje ou elemento de suporte com varões e suspensões; PAINÉIS: painéis autoportantes de lã de vidro painel Alumisol "ISOVER", composto por módulos de 1200x1200x50 mm, acabamento em relevo de cor cor alumínio, cobertos com um complexo decorativo de papel kraft, alumínio e polietileno. Inclusive perfis angulares, fixações para a ancoragem dos perfis e acessórios de montagem.
Unitário |  |  | Ud | Descrição |  | Rend. |  | Preço unitário | Importância
mt16pai020aaac |  |  | m² | Painel autoportante de lã de vidro painel Alumisol "ISOVER", composto por módulos de 1200x1200x50 mm, acabamento em relevo de cor cor alumínio, coberto com um complexo decorativo de papel kraft, alumínio e polietileno, segundo EN 13162, para perfis à vista H 50, resistência térmica 1,45 m²°C/W, condutibilidade térmica 0,034 W/(m°C), Euroclasse B-s1, d0 de reacção ao fogo segundo NP EN 13501-1. |  | 1.02 |  | 27.5 | 28.05
mt12pai100a |  |  | m | Perfil primário H-50 "ISOVER", de aço galvanizado laminado. |  | 0.45 |  | 5.2 | 2.34
mt12pai100c |  |  | m | Perfil secundário TR-30 "ISOVER", de aço galvanizado laminado. |  | 0.45 |  | 3.05 | 1.37
mt12pai100b |  |  | m | Perfil de remate U-50 "ISOVER", de aço galvanizado laminado. |  | 0.4 |  | 4 | 1.6
mt12fac020b |  |  | Ud | Varão metálico de aço galvanizado de 6 mm de diâmetro. |  | 2 |  | 0.32 | 0.64
mt12fac050 |  |  | Ud | Acessórios para a colocação de tectos falsos amovíveis. |  | 0.2 |  | 1.61 | 0.32
mo015 |  |  | h | Oficial de 1ª montador de tectos falsos. |  | 0.231 |  | 25.32 | 5.85
mo082 |  |  | h | Ajudante de montador de tectos falsos. |  | 0.231 |  | 24.04 | 5.55
|  |  | % | Custos directos complementares |  | 2 |  | 45.72 | 0.91
Custo de manutenção decenal: 11,66€ nos primeiros 10 anos. | [7 empty] | Total: | 46.63
Referência e título da norma |  |  |  |  | Aplicabilidade(a) |  | Obrigatoriedade(b) |  |  | Sistema(c)
EN 13162:2012+A1:2015 |  |  |  |  | 1072020 |  | 1072020 |  |  | 1/3/4
Produtos de isolamento térmico para aplicação em edifícios — Produtos manufaturados de lã mineral (MW) — Especificação
(a) Data de entrada em aplicação da norma harmonizada
(b) Data final do período de coexistência
(c) Sistema de avaliação e verificação da regularidade do desempenho