## Folha 1
ICR026 | Ud |  | União para conduta flexível.
União de chapa galvanizada Manguito Corona "ISOVER", de 203 mm de diâmetro, para a fixação de tubo flexível da gama Flexiver a condutas de climatização da gama Climaver. Inclusive fita de alumínio e elementos de fixação.
Unitário |  | Ud |  | Descrição | Rend. | Preço unitário | Importância
mt42coi135l |  | Ud |  | União de chapa galvanizada Manguito Corona "ISOVER", de 203 mm de diâmetro, para a fixação de tubo flexível da gama Flexiver a condutas de climatização da gama Climaver. | 1.05 | 5.5 | 5.78
mt42con020 |  | m |  | Fita autocolante de alumínio, de 50 microns de espessura e 65 mm de largura, à base de resinas acrílicas, para a vedação e fixação do isolamento. | 0.702 | 0.19 | 0.13
mt42con135 |  | Ud |  | Flange e suporte para fixação de tubos flexíveis para condução de ar em instalações de climatização. | 0.7 | 1.5 | 1.05
mo005 |  | h |  | Oficial de 1ª instalador de ar condicionado. | 0.1 | 23.31 | 2.33
mo104 |  | h |  | Ajudante de instalador de ar condicionado. | 0.1 | 22.09 | 2.21
|  | % |  | Custos directos complementares | 2 | 11.5 | 0.23
Custo de manutenção decenal: 3,28€ nos primeiros 10 anos. | [5 empty] | Total: | 11.73