## Folha 1
NKN010 | m² |  | Isolamento térmico em coberturas inclinadas sobre espaço não habitável, por sopragem, desde o interior, de nódulos de lã mineral.
Isolamento térmico em coberturas inclinadas sobre espaço não habitável de 40 mm de espessura média, por sopragem, desde o interior, de nódulos de lã mineral Isolene 4 "ISOVER", segundo EN 14064-1, não aptos como suporte nutritivo para o desenvolvimento de fungos nem bactérias, densidade 50 kg/m³ e condutibilidade térmica 0,046 W/(m°C), sobre a superfície suporte.
Unitário |  | Ud |  | Descrição | Rend. | Preço unitário | Importância
mt16lvi100d |  | kg |  | Nódulos de lã mineral Isolene 4 "ISOVER", segundo EN 14064-1, não aptos como suporte nutritivo para o desenvolvimento de fungos nem bactérias, densidade 50 kg/m³ e condutibilidade térmica 0,046 W/(m°C), Euroclasse A1 de reacção ao fogo segundo NP EN 13501-1, capacidade de absorção de água a curto prazo <=1 kg/m², calor específico 800 J/kgK e factor de resistência à difusão do vapor de água 1; para enchimento de câmaras por insuflação. | 2 | 3.3 | 6.6
mq08mpa020 |  | h |  | Maquinaria para espalhamento de isolamento em nódulos. | 0.096 | 14.56 | 1.4
mo030 |  | h |  | Oficial de 1ª aplicador de produtos isolantes. | 0.106 | 22.68 | 2.4
mo068 |  | h |  | Ajudante de aplicador de produtos isolantes. | 0.106 | 22.13 | 2.35
|  | % |  | Custos directos complementares | 2 | 12.75 | 0.26
Custo de manutenção decenal: 0,26€ nos primeiros 10 anos. | [5 empty] | Total: | 13.01